## wwtf
Station Name | 10582-002 City of Luling
TCEQ Segment No. | 1810
TCEQ Station Id No. | 20499
Monitoring Type | Wastewater effluent
Latitude 29.685416 | Longitude -97.627428
Date and 24 hour time
| Parameter | 2008-05-13 | 2008-08-19 | 2008-11-04 | 2009-02-18 | 2011-04-26 | 2011-05-31 | 2011-06-14 | 2011-07-19 | 2011-08-18 | 2011-09-20
Parameter | Code | 1430 | 1114 | 931 | 1327 | 1014 | 1014 | 948 | 1008 | 1153 | 1140
Rainfall (Inches)* within last 7 days |  | 0.04" | 1.35" | 0.02" | 0.06" | 0.00" | 0.00" | 0.00" | 0.00" | 0.00" | 0.00"
============================ | ========== | ========== | ========== | ========== | ========== | ========== | ========== | ========== | ========== | ========== | ==========
Flow (cfs) | 00061 | 0.31 | 1.6 | 0.51 | 0.32 | 0.3 | 0.2 | 0.2 | 0.04 | 0.09 | 0.1
E coli (organisms/100 mL) | 31699 | <1 | <1 | <1 | <1 | 1 | 3 | <1 | <1 | <1 | <1
Suspended Solids (mg/L) | 00530 | 8.7 | 23 | 5.3 | 38.3 | 11 | 12.2 | 8.2 | 4 | 7.62 | 6.3
pH | 00400 | 7.58 | 7.7 | 7.2 | 7.1 | 7.2 | 7 | 7 | 7 | 6.9 | 7.1
Temperature (C) | 00010 | 25.1 | 28 | 21.5 | 20.4 | 24.8 | 26.6 | 26.9 | 6.3 | 29.8 | 27.3
Dissolved Oxygen (mg/L) | 00300 | 7.68 | 3.8 | 8.3 | 8.8 | 7.2 | 7 | 7.2 | 6.3 | 6.6 | 6.9
Conductivity (umhos/cm) | 00094 | 1026 | 836 | 963 | 936 | 1000 | 923 | 917 | 890 | 880 | 899
Total Phosphorus (mg/L) | 00665 | 1.84 | 2.24 | 3.03 | 4.89 | 3.99 | 4.4 | 4.07 | 4.28 | 3.9 | 4.03
Nitrate-N (mg/L) | 00620 | 0.19 | 9.79 | 11.1 | 19.8 | 20 | 25.2 | 16.9 | 13.1 | 7.6 | 8.72
Chloride (mg/L) | 00940 | 134 | 118 | X | 113 | 149 | 117 | 126 | 134 | 121 | 128
Sulfate (mg/L) | 00945 | 60.2 | 50 | X | 49.6 | 52.9 | 45.5 | 48.5 | 44.7 | 31.4 | 40.2
Ammonia-N (mg/L) | 00610 | 0.92 | 2.37 | <0.20 | 0.3 | 0.22 | 0.56 | <0.20 | <0.20 | 0.22 | <0.20
BOD (mg/L) | 00310 | <1.9 | 18 | 2.1 | 4 | 3 | 3 | 3 | 25 | 1 | 1
CBOD (mg/L) | 80082 | 3.6 | 23 | 2.2 | 4 | 3 | 3 | 3 | 49 | 2 | 1
COD (mg/L) | 00335 | 38.5 | 94.3 | 28.9 | 58.3 | 29.6 | 22.1 | 26.7 | 15.1 | 19.3 | 23.5
TKN | 00625 | 2011-05-31: 2.01; 2011-06-14: 1.23; 2011-07-19: 1; 2011-08-18: 1.51; 2011-09-20: 1.07
*Rainfall data reported from National Climatic Data Center (NCDC) Preliminary Monthly Climate Data at Austin Bergstrom
Date and 24 hour time
| Parameter | 2011-10-18 | 2011-11-15 | 2011-12-06 | 2012-01-11 | 2012-02-14 | 2012-03-28 | 2012-04-18 | 2012-05-02 | 2012-06-19 | 2012-07-11
Parameter | Code | 1113 | 1008 | 1159 | 1056 | 1239 | 951 | 910 | 1147 | 1516 | 952
Rainfall (Inches)* within last 7 days |  | 0.00" | 0.75" | 2.09" | 0.63" | .30" | .28" | 0.02" | 0.00" | 0.00" | 1.07"
============================ | ========== | ========== | ========== | ========== | ========== | ========== | ========== | ========== | ========== | ========== | ==========
Flow (cfs) | 00061 | 0.4 | 0.5 | 0.3 | 0.2 | 0.3 | 0.4 | 0.3 | 0.4 | 0.3 | 0.5
E coli (organisms/100 mL) | 31699 | <1 | <1 | 1 | 6 | 6 | 1 | <1 | <1 | <1 | <1
Suspended Solids (mg/L) | 00530 | 12 | 6 | 6.77 | 20.9 | 8 | 11.3 | 16.3 | 4.3 | 16 | 6
pH | 00400 | 6.9 | 7.2 | 7.1 | 7.3 | 7.6 | 7.3 | 7.1 | 7.3 | 7.3 | 7.1
Temperature (C) | 00010 | 20.4 | 24.2 | 13.6 | 15.2 | 17.4 | 21.6 | 19.9 | 25.3 | 27.3 | 28.1
Dissolved Oxygen (mg/L) | 00300 | 8.2 | 7.7 | 10.1 | 9.3 | 9.7 | 8 | 8 | 7 | 6.5 | 6.2
Conductivity (umhos/cm) | 00094 | 883 | 892 | 946 | 906 | 984 | 1090 | 992 | 963 | 6.5 | 1160
Total Phosphorus (mg/L) | 00665 | 3.93 | 3.81 | 3.06 | 3.6 | 2.47 | 2.79 | 2.65 | 3.44 | 2.79 | 2.77
Nitrate-N (mg/L) | 00620 | 11.1 | 7.76 | 15 | 8.36 | 9.28 | 10.6 | 5.12 | 2.51 | 3.6 | 5.12
Chloride (mg/L) | 00940 | 131 | 110 | 120 | 112 | 126 | 155 | 136 | 137 | 128 | 154
Sulfate (mg/L) | 00945 | 42.4 | 43.2 | 52.1 | 48.2 | 78.2 | 66.7 | 57.3 | 50.3 | 56.4 | 79.3
Ammonia-N (mg/L) | 00610 | <0.20 | <0.20 | <0.20 | <0.20 | <0.20 | 0.4 | <0.20 | 1.27 | 2.03 | 2.84
BOD (mg/L) | 00310 | 1 | <1 | <1 | 2 | 2 | 2 | <1 | 3 | <1 | <1
CBOD (mg/L) | 80082 | 1 | 1 | 1 | 2 | 2 | 2 | <1 | 2 | 2 | 1
COD (mg/L) | 00335 | 27.7 | 19.3 | 17.3 | 32.9 | 32.9 | 35.1 | 26.2 | 28.4 | 61.8 | 30.7
TKN | 00625 | 1.43 | 1.25 | 1.3 | 2.16 | 1.82 | 2.38 | 1.01 | 2.55 | 4.12 | 4.28
*Rainfall data reported from National Climatic Data Center (NCDC) Preliminary Monthly Climate Data at Austin Bergstrom
Date and 24 hour time
| Parameter | 2012-08-22 | 2012-09-25 | 2012-10-17 | 2012-11-28 | 2012-12-26 | 2013-01-29 | 2013-02-13 | 2013-03-27 | 2013-04-17 | 2013-05-14
Parameter | Code | 936 | 1005 | 1145 | 914 | 1128 | 929 | 920 | 1242 | 1123 | 1450
Rainfall (Inches)* within last 7 days |  | 0.17" | 0.00" | 0.25" | 0.00" | 0.00" | 0.02" | 0.54" | 0.02" | 0.00" | 1.08"
============================ | ========== | ========== | ========== | ========== | ========== | ========== | ========== | ========== | ========== | ========== | ==========
Flow (cfs) | 00061 | 0.4 | 0.4 | 0.3 | 0.3 | 0.3 | 0.3 | 0.4 | 0.6 | 0.6 | 0.4
E coli (organisms/100 mL) | 31699 | <1 | <1 | <1 | <1 | 3 | 1 | <1 | <1 | 3 | 1
Suspended Solids (mg/L) | 00530 | 4.3 | 4.3 | 7 | 6.77 | 4.7 | 16 | 6 | 5.27 | 32 | 5.1
pH | 00400 | 6.6 | 7.1 | 7.2 | 7.2 | 6.9 | 7.1 | 7 | 7.1 | 7.1 | 7
Temperature (C) | 00010 | 26 | 26.6 | 25 | 14.3 | 12.6 | 20.6 | 14.5 | 15.9 | 23.4 | 25
Dissolved Oxygen (mg/L) | 00300 | 7.3 | 7.2 | 7.5 | 8.4 | 9.2 | 7.6 | 9.2 | 9.4 | 7.9 | 7.9
Conductivity (umhos/cm) | 00094 | 862 | 962 | 952 | 1290 | 986 | 966 | 897 | 957 | 913 | 833
Total Phosphorus (mg/L) | 00665 | 3.96 | 4.38 | 3.59 | 2.96 | 4.8 | 4 | 4.32 | 4.6 | 4.82 | 4.08
Nitrate-N (mg/L) | 00620 | 37.5 | 35.5 | 40.8 | 41.2 | 40 | 25.4 | 24.2 | 31.6 | 21 | 16.2
Chloride (mg/L) | 00940 | 109 | 119 | 126 | 174 | 114 | 109 | 110 | 111 | 103 | 91.8
Sulfate (mg/L) | 00945 | 41.8 | 47 | 50.6 | 52.2 | 48 | 52.9 | 52.2 | 52.8 | 49.1 | 47.4
Ammonia-N (mg/L) | 00610 | <0.2 | 0.2 | 0.2 | 0.28 | 0.24 | 0.47 | 0.19 | 0.3 | 0.33 | 0.2
BOD (mg/L) | 00409 | 2 | <1 | 2 | 2 | 2 | 3 | <1 | 1 | 3 | 1
CBOD (mg/L) | 00412 | <1 | 1 | 1 | 2 | 2 | 2 | 1 | <1 | 3 | 1
COD (mg/L) | 00421 | 19.6 | 26.2 | 21.8 | 44 | 17.3 | 35.1 | 28.4 | 16.9 | 27.2 | <10.0
TKN | 00625 | <4 | 0.21 | <0.20 | <0.20 | <0.20 | <0.20 | <0.20 | <0.20 | 1.99 | 0.48
*Rainfall data reported from National Climatic Data Center (NCDC) Preliminary Monthly Climate Data at Austin Bergstrom
Station Name | 10582-002 City of Luling
TCEQ Segment No. | 1810
TCEQ Station Id No. | 20499
Monitoring Type | Wastewater effluent
Latitude 29.685416 | Longitude -97.627428
Date and 24 hour time
| Parameter | 6/5/13 | 2013-07-10 | 2013-08-07 | 2013-09-10 | 2013-10-01 | 2013-11-05 | 2013-12-11 | 2014-01-21 | 2014-02-25 | 2014-03-17
Parameter | Code | 1308 | 1240 | 1159 | 1146 | 1023 | 1232 | 928 | 918 | 1013 | 1504
Rainfall (Inches)* within last 7 days |  | .08" | 0.02" | 0.00" | 0.23" | 1.9" | 3.17" | .00" | 0.00" | 0.02" | 0.05"
============================ | ========== | ========== | ========== | ========== | ========== | ========== | ========== | ========== | ========== | ======== | ========
Flow (cfs) | 00061 | 0.4 | 0.3 | 0.4 | 0.3 | 0.5 | 0.4 | 0.4 | 0 | 0.4 | 0
E coli (organisms/100 mL) | 31699 | <1 | 4 | <1 | 2 | <1 | 2 | <1 | >4800** | <1 | <1
Suspended Solids (mg/L) | 00530 | 8.12 | 9.3 | 8 | 9.14 | 8.33 | 3.6 | 6.6 | 17.4 | 7.9 | 1.4
pH | 00400 | 7.3 | 6.4 | 6.4 | 6.8 | 7 | 6.9 | 6.8 | 7.1 | 7.5 | 7.4
Temperature (C) | 00010 | 27.9 | 29 | 28.7 | 28.4 | 26.5 | 23.8 | 11.9 | 13.3 | 19.4 | 20.5
Dissolved Oxygen (mg/L) | 00300 | 7.2 | 7.3 | 7.4 | 7.6 | 7.6 | 8 | 10.4 | 9.5 | 8.4 | 10
Conductivity (umhos/cm) | 00094 | 833 | 918 | 887 | 851 | 754 | 969 | 1040 | 1070 | 959 | 1070
Total Phosphorus (mg/L) | 00665 | 4.7 | 5.89 | 5 | 4.5 | 2.27 | 2.66 | 3.6 | 3.95 | 1.93 | 3.81
Nitrate-N (mg/L) | 00620 | 17.5 | 44.2 | 36.8 | 37.2 | 20.8 | 34.8 | 30 | 20.5 | 11.2 | 30.8
Chloride (mg/L) | 00940 | 98.5 | 92.2 | 95.5 | 104 | 95.5 | 121 | 101 | 112 | 111 | 124
Sulfate (mg/L) | 00945 | 45.3 | 45.9 | 46.4 | 43.8 | 61.1 | 57.4 | 57.6 | 66.1 | 69.9 | 66.6
Ammonia-N (mg/L) | 00610 | 0.74 | 0.23 | 0.26 | 0.31 | 0.34 | 0.89 | 0.28 | 0.89 | 0.51
BOD (mg/L) | 00409 |  | 1 | <1 | 1 | <1 | <1 | <1 |  | 3
CBOD (mg/L) | 00412 |  | 1 | <1 | 1 | <1 | 1 | <1 |  | 4
COD (mg/L) | 00421 |  | 12.7 | <10.0 | 21.6 | 35.8 | 21.6 | 23.6 |  | 31.7
TKN | 00625 |  | <0.20 | <0.20 | <0.20 | <0.20 | <0.20 | 0.35 | <0.20 |  | 2.54
*Rainfall data reported from National Climatic Data Center (NCDC) Preliminary Monthly Climate Data at Austin Bergstrom
** Plant was performing maintenance and was not discharging into public waterway.
Date and 24 hour time
| Parameter | 2014-04-22 | 2014-05-06 | 2014-06-17 | 2014-07-15 | 2014-08-13 | 2014-09-09 | 2014-10-14 | 2014-11-19 | 2014-12-09 | 2015-01-13
Parameter | Code | 1007 | 1452 | 1039 | 1207 | 1405 | 1001 | 1442 | 1249 | 1407 | 1207
Rainfall (Inches)* within last 7 days |  | 0.07" | 0.0" | 1.27" | 0.16" | 0 | 1.41" | 1.38" | 0.07" | 0.04" | 0.58"
============================ | ======== | ======== | ======== | ======== | ======== | ======== | ======== | ======== | ======== | ======== | ========
Flow (cfs) | 00061 | 0.3 | 0.3 | 0.4 | 0.4 | 0.3 | 0.3 | 0.2 | 0.3 | 0.2 | 0.5
E coli (organisms/100 mL) | 31699 | <1 | 4 | <1 | 4 | 4 | <1 | 3 | 5 | 5 | <1
Suspended Solids (mg/L) | 00530 | 27.1 | 6.14 | 7.11 | 9.65 | 6 | 7 | 10.2 | 15.3 | 6.1 | 4.8
pH | 00400 | 6.7 | 7.5 | 6.3 | 5.9 | 6.8 | 6 | 6.7 | 7.3 | 6.8 | 7.3
Temperature (C) | 00010 | 24.1 | 22.5 | 27 | 28.4 | 28.4 | 28.6 | 25.6 | 16.3 | 18.8 | 11.9
Dissolved Oxygen (mg/L) | 00300 | 8.4 | 8.6 | 7.6 | 7.4 | 7.7 | 7 | 7.9 | 8 | 9.1 | 10.7
Conductivity (umhos/cm) | 00094 | 1010 | 973 | 1050 | 987 | 908 | 930 | 907 | 907 | 980 | 814
Total Phosphorus (mg/L) | 00665 | 5.29 | 4.9 | 5.54 | 4.62 | 4.8 | 4.62 | 4.79 | 3.79 | 4.67 | 2.43
Nitrate-N (mg/L) | 00620 | 38 | 42.8 | 50.2 | 52.2 | 48.2 | 45 | 39.5 | --- | 46 | 24.5
Chloride (mg/L) | 00940 | 139 | 134 | 128 | 128 | 121 | 61.4 | 126 | 114 | 114 | 89.1
Sulfate (mg/L) | 00945 | 58.1 | 57.5 | 50.5 | 41.7 | 45.4 | 46.7 | 46.6 | 51.7 | 55.6 | 65.1
Ammonia-N (mg/L) | 00610 | <0.20 | 0.26 | <0.20 | <0.20 | 0.26 | 0.26 | 0.2 | <0.20 | <0.20 | <0.20
BOD (mg/L) | 00409 | 2 | <1 | <1 | <1 | <1 | <1 | <1 | 2 | 1 | <1
CBOD (mg/L) | 00412 | 2 | 1 | <1 | 2 | <1 | 1 | 1 | 1 | 1 | 1
COD (mg/L) | 00421 | 39 | 17.4 | 21.7 | 39 | 23.9 | 43.4 | 26 | 13.1 | 6.6 | 27.2
TKN | 00625 | 1.58 | 1.19 | <0.20 | <0.20 | 1.07 | <0.20 | <0.20 | <0.20 | <0.20 | 0.43
*Rainfall data reported from National Climatic Data Center (NCDC) Preliminary Monthly Climate Data at Austin Bergstrom
Date and 24 hour time
| Parameter | 2015-02-17 | 2015-03-17 | 2015-04-15 | 2015-05-13 | 2015-06-17 | 2015-07-15 | 2015-08-12 | 2015-09-16 | 2015-10-21 | 2015-11-17
Parameter | Code | 1205 | 1354 | 1328 | 1148 | 1200 | 1249 | 1132 | 1252 | 1320 | 1333
Rainfall (Inches)* within last 7 days |  | 0.05" | .02" | 0.21" | 2.83" | 1.85" | 0.00" | 0 | 2.4" | 0.00" | 0.37"
============================ | ======== | ======== | ======== | ======== | ======== | ======== | ======== | ======== | ======== | ======== | ========
Flow (cfs) | 00061 | 0 | 0.3 | 0.2 | 0.4 | 0.4 | 0.4 | 0.4 | 0.3 | 0.2 | 0.7
E coli (organisms/100 mL) | 31699 | <1 | <1 | 8 | <1 | <1 | 41 | 1 | <1 | <1 | 1
Suspended Solids (mg/L) | 00530 | 6.2 | 7.2 | 3.4 | 3.2 | 9.2 | ---- | 5.7 | 12.3 | 5.1 | 4.4
pH | 00400 | 7.1 | 6.7 | 7.3 | 7.1 | 7.2 | 7.3 | 7 | 7 | 7 | 7.4
Temperature (C) | 00010 | 11.8 | 19.8 | 22.6 | 23.2 | 26.9 | 28.2 | 29.2 | 27.5 | 25.3 | 22.4
Dissolved Oxygen (mg/L) | 00300 | 12.6 | 8.4 | 8.3 | 8.1 | 11.5 | 7.6 | 7.3 | 7.6 | 8.2 | 8.1
Conductivity (umhos/cm) | 00094 | 1060 | 1060 | 995 | 1070 | 1060 | 1050 | 1120 | 885 | 893 | 958
Total Phosphorus (mg/L) | 00665 | 5.31 | 4.57 | 4.4 | 4.22 | 3.7 | 4.06 | 5.25 | 4.47 | 4.87 | 3.78
Nitrate-N (mg/L) | 00620 | 48 | 39.8 | 28.2 | 40.8 | 35.3 | 35.8 | 35 | 35.7 | 43.4 | 33.8
Chloride (mg/L) | 00940 | 119 | 155 | 139 | 142 | 152 | 132 | 160 | 99.1 | 96.1 | 119
Sulfate (mg/L) | 00945 | 61.4 | 66.2 | 61.4 | 64.6 | 65.4 | 49.6 | 63.9 | 43 | 41.1 | 51
Ammonia-N (mg/L) | 00610 | 1.14 | 0.39 | <0.20 | 0.32 | <0.20 | <0.20 | <0.20 | <0.20 | <0.20 | 1.67
BOD (mg/L) | 00409 | bar: 2015-03-17 to 2015-11-17
CBOD (mg/L) | 00412 |  | 2 | 1 | 1 | 1 | 1 | 1 | 1 | 1 | 2
COD (mg/L) | 00421 |  | 21.9 | 29.8 | 13.9 | 19.2 | 29.8 | 11.3 | 21.9 | 29.8 | 27.2
TKN | 00625 | <0.20 | <0.20 | <0.20 | <0.20 | <0.20 | <0.20 | <0.20 | <0.20 | <0.20 | <0.20
*Rainfall data reported from National Climatic Data Center (NCDC) Preliminary Monthly Climate Data at Austin Bergstrom
Station Name | 10582-002 City of Luling
TCEQ Segment No. | 1810
TCEQ Station Id No. | 20499
Monitoring Type | Wastewater effluent
Latitude 29.685416 | Longitude -97.627428
Date and 24 hour time
| Parameter | 2015-12-09 | 2016-01-13 | 2016-02-17 | 2016-03-09 | 2016-04-13 | 2016-05-18 | 2016-06-15 | 2016-07-19 | 2016-08-10 | 2016-09-14
Parameter | Code | 1210 | 1310 | 1255 | 1317 | 1144 | 1219 | 1341 | 1352 | 1408 | 1240
Rainfall (Inches)* within last 7 days |  | 0.00" | 0.00" | 0.00" | 2.68" | 2.08" | 2.05" | 0.00" | 0.00" | 0.00" | 0.22"
============================ | ========== | ========== | ========== | ========== | ========== | ========== | ========== | ========== | ========== | ========== | ==========
Flow (cfs) | 00061 | 0.4 | 0.4 | 0.3 | 2.1 | 0.5 | 0.2 | 0.3 | 0.4 | 0.4 | 0.4
E coli (organisms/100 mL) | 31699 | 3 | 1 | 3 | 4800 | <10 | <2 | 12 | <1 | 1 | <1
Suspended Solids (mg/L) | 00530 | 6.7 | 11.1 | 11.2 | 9.3 | 20.6 | 17.1 | 10.2 | 12.6 | 13.3 | 12.2
pH | 00400 |  | 6.9 | 7.2 | 7.2 | 7.2 | 7.4 | 7.1 | 6.5 | 6.8 | 7
Temperature (C) | 00010 | 19.2 | 15.7 | 17 | 20.6 | 21 | 22.4 | 28.1 | 29.4 | 30.5 | 29
Dissolved Oxygen (mg/L) | 00300 | 9.4 | 9.6 | 9.4 | 7.9 | 8.6 | 8.4 | 7.5 | 7.5 | 7.4 | 7.6
Conductivity (umhos/cm) | 00094 | 952 | 1000 | 986 | 903 | 897 | 940 | 1060 | 961 | 950 | 1270
Total Phosphorus (mg/L) | 00665 | 3.71 | 3.99 | 4.33 | 4.77 | 4.67 | 4.45 | 4.38 | 5.59 | 5.9 | 4.21
Nitrate-N (mg/L) | 00620 | 37.8 | 51 | 40.3 | 25.1 | 31.2 | 30.2 | 24.4 | 45.8 | 42.7 | 46.9
Chloride (mg/L) | 00940 | 109 | 127 | 120 | 95.6 | 99.8 | 117 | 153 | 128 | 113 | 164
Sulfate (mg/L) | 00945 | 53.9 | 65.8 | 62.5 | 54.1 | 55 | 58.1 | 61.5 | 46.5 | 44.5 | 106
Ammonia-N (mg/L) | 00610 | <0.20 | 0.21 | <0.20 | 8 | <0.20 | <0.20 | <0.20 | <0.20 | <0.20 | <0.20
BOD (mg/L) | 00409 | 1 | 1 | 1 | 2 | 2 | 2 | 1 | 1 | 1 | 1
CBOD (mg/L) | 00412 | 1 | 2 | 2 | 5 | 2 | 2 | 2 | 1 | 2 | 1
COD (mg/L) | 00421 | <10.0 | 26.8 | 35.1 | 48.3 | 38.9 | 34.5 | 21.4 | 41.2 | 32.3 | 38.9
TKN | 00625 | <0.20 | <0.20 | <0.20 | 8.68 | 0.38 | <0.20 | <0.20 | <0.20 | <0.20 | <0.20
*Rainfall data reported from National Climatic Data Center (NCDC) Preliminary Monthly Climate Data at Austin Bergstrom
Date and 24 hour time
| Parameter | 2016-10-26 | 2016-11-15 | 2016-12-13 | 2017-01-31 | 2017-02-15 | 2017-03-15 | 2017-04-19 | 2017-05-17 | 2017-06-14 | 2017-07-12
Parameter | Code | 1301 | 1514 | 1308 | 1318 | 1543 | 1320 | 1423 | 1323 | 1229 | 1235
Rainfall (Inches)* within last 7 days |  | 0.02" | 0.75" | 0.01" | 0.00" | 1.24" | 0.75'' | 0.00" | 0.12" | 0.02" | 0.84"
============================ | ========== | ========== | ========== | ========== | ========== | ========== | ========== | ========== | ========== | ========== | ==========
Flow (cfs) | 00061 | 0.4 | 0.3 | 0.1 | 0.02 | 0.1 | 0.7 | 0.5 | 0.6 | 0.12 | 0.2
E coli (organisms/100 mL) | 31699 | <1 | 3 | 5 | 6 | 6 | 3 | 18 | 12 | 20 | 2
Suspended Solids (mg/L) | 00530 | 8 | 9.25 | 11.4 | 8.61 | 6.3 | 6.3 | 21.4 | 7.6 | 25.1 | 14.2
pH | 00400 | 6.7 | 6.8 | 7.3 | 7 | 7.5 | 7.1 | 6.9 | 7.1 | 7.5 | 6.7
Temperature (C) | 00010 | 24.2 | 23.6 | 19.4 | 17.3 | 17.3 | 19.8 | 25.4 | 24.8 | 27.4 | 28.4
Dissolved Oxygen (mg/L) | 00300 | 8.3 | 8.4 | 10 | 9.5 | 9.3 | 8.8 | 7.8 | 7.9 | 7.6 | 7.7
Conductivity (umhos/cm) | 00094 | 995 | 1070 | 1320 | 1460 | 1190 | 2600 | 1340 | 1250 | 1220 | 1020
Total Phosphorus (mg/L) | 00665 | 5.27 | 7.06 | 3.43 | 5.13 | 4.1 | 2.01 | 6.9 | 6.77 | 6.82 | 6.47
Nitrate-N (mg/L) | 00620 | 44.5 | 46 | 27.8 | 37.2 | 27.8 | 18.5 | 39.7 | 38.9 | 48.8 | 44.5
Chloride (mg/L) | 00940 | 108 | 128 | 182 | 226 | 132 | 167 | 199 | 148 | 134 | 129
Sulfate (mg/L) | 00945 | 51.8 | 52.3 | 69.5 | 106 | 69.2 | 89.8 | 73.5 | 79.2 | 73 | 55.9
Ammonia-N (mg/L) | 00610 | <0.20 | <0.20 | <0.20 | <0.20 | <0.20 | <0.20 | <0.20 | <0.20 | <0.20 | <0.20
BOD (mg/L) | 00409 | 1 | 2 | 3 | 1 | 1 | 1 | 1 | 1 | 1 | 1
CBOD (mg/L) | 00412 | 1 | 2 | 3 | 1 | 1 | 2 | 2 | 1 | 1 | 1
COD (mg/L) | 00421 | 29 | 21.1 | 27 | 33 | 25 | 23.7 | 46.2 | 28.2 | 34.9 | 31.6
TKN | 00625 | <0.20 | <0.20 | <0.20 | <0.20 | <0.20 | 1.63 | <0.20 | <0.20 | <0.20 | <0.20
*Rainfall data reported from National Climatic Data Center (NCDC) Preliminary Monthly Climate Data at Austin Bergstrom
Date and 24 hour time
| Parameter | 2017-08-15 | 2017-09-12 | 2017-10-18 | 2018-02-27 | 2018-03-14 | 2018-04-18 | 2018-05-15 | 2018-06-12 | 2018-07-11 | 2018-08-07
Parameter | Code | 1712 | 925 | 1026 | 1418 | 1402 | 1337 | 1408 | 1615 | 1335 | 1158
Rainfall (Inches)* within last 7 days |  | 0.00" | 0.00" | 0.00" | 0.82" | 0.00" | 0.00" | 0.01" | 0.00" | 1.26" | 0.00"
============================ | ========== | ========== | ========== | ========== | ========== | ========== | ========== | ========== | ========== | ========== | ==========
Flow (cfs) | 00061 | 0.1 | 0.3 | 0.1 | 0.5 | 0.2 | 0.2 | 0.2 | 0.4 | 0.2 | 0
E coli (organisms/100 mL) | 31699 | 1600 | >2400 | 1 | 29 | 7 | 72 | 46 | 120 | 4 | <10
Suspended Solids (mg/L) | 00530 | 17.8 | 6.7 | 5.2 | 35.7 | 20 | 15.5 | 18.2 | 30.2 | 16.7 | 5.4
pH | 00400 | 8.3 | 7.1 | 7.1 | 7.3 | 7 | 7.3 | 7.4 | 6.3 | 6.7 | 6.6
Temperature (C) | 00010 | 28.9 | 24 | 20.8 | 20.5 | 18.4 | 22.9 | 26.6 | 27.7 | 29.5 | 28.9
Dissolved Oxygen (mg/L) | 00300 | 7 | 7.6 | 8.7 | 8.3 | 8.7 | 7.9 | 7.9 | 0.5 | 7.3 | 8..0
Conductivity (umhos/cm) | 00094 | 1100 | 1160 | 1220 | 1170 | 1200 | 1450 | 1150 | 1140 | 975 | 1060
Total Phosphorus (mg/L) | 00665 | 6.12 | 5.04 | 4.4 | 4.4 | 7.63 | 4.19 | 5.67 | 6.63 | 5.85 | 5.92
Nitrate-N (mg/L) | 00620 | 37.9 | 47.7 | 39.8 | 36.4 | 56.2 | 29.2 | 47.1 | 46.1 | 46 | 53.4
Chloride (mg/L) | 00940 | 137 | 146 | 171 | 72.7 | 142 | 185 | 149 | 130 | 129 | 141
Sulfate (mg/L) | 00945 | 55.4 | 65.3 | 74.9 | 87.5 | 65.6 | 152 | 68.1 | 54.8 | 51 | 65.1
Ammonia-N (mg/L) | 00610 | 0.48 | 0.35 | <0.20 | <0.20 | 0.63 | 0.53 | <0.20 | <.20 | 0.36 | <0.20
BOD (mg/L) | 00409 | 2 | 2 | 1 | 7 | 4 | 2 | 2 | 1 | 1 | 1
CBOD (mg/L) | 00412 | 2 | 2 | 1 | 7 | 4 | 2 | 1 | 1 | 2 | 1
COD (mg/L) | 00421 | 31.6 | 35.2 | 32.8 | 63.2 | 65.6 | 56.2 | 46.9 | 46.9 | 44.5 | 26.4
TKN | 00625 | <0.20 | <0.20 | <0.20 | <0.20 | <0.20 | 0.33 | 46.9 | <.20 | <0.20 | <0.20
*Rainfall data reported from National Climatic Data Center (NCDC) Preliminary Monthly Climate Data at Austin Bergstrom
Station Name | 10582-002 City of Luling
TCEQ Segment No. | 1810
TCEQ Station Id No. | 20499
Monitoring Type | Wastewater effluent
Latitude 29.685416 | Longitude -97.627428
Date and 24 hour time
| Parameter | 2018-09-19 | 2018-10-24 | 2018-11-06 | 2018-12-12 | 2019-01-09 | 2019-02-12 | 2019-03-26 | 2019-04-10 | 2019-05-14 | 2019-06-26
Parameter | Code | 1156 | 1336 | 1218 | 1307 | 1414 | 1305 | 1326 | 1312 | 1330 | 1311
Rainfall (Inches)* within last 7 days |  | 0.41" | 4.10" | 0.59" | 2.92" | 2.58" | 0.25" | 0.00" | 1.98" | 2.39" | 0.58"
============================ | ========== | ========== | ========== | ========== | ========== | ========== | ========== | ========== | ========== | ========== | ==========
Flow (cfs) | 00061 | 0.3 | 0.3 | 0.3 | 0.3 | 4.6 | 0.2 | 0 | 0.4 | 0 | 0.4
E coli (organisms/100 mL) | 31699 | 3 | 3 | 1 | 5 | 1 | <1 | <2 | <1 | <10 | <2.0
Suspended Solids (mg/L) | 00530 | 7.33 | 2.7 | 4.8 | 7 | 9.14 | 9.33 | 22 | 4.4 | 13.6 | 9.29
pH | 00400 | 7.2 | 7.2 | 7.2 | 7.2 | 7.3 | 7.1 | 7.8 | 7.7 | 8.2 | 7.2
Temperature (C) | 00010 | 28.8 | 21.5 | 22.8 | 17.4 | 7.3 | 15.5 | 26 | 23.5 | 30.9 | 28
Dissolved Oxygen (mg/L) | 00300 | 6.9 | 8.4 | 8.3 | 9.2 | 9.3 | 7.1 | 9.1 | 7.7 | 9.9 | 6.4
Conductivity (umhos/cm) | 00094 | 963 | 1040 | 976 | 1080 | 1360 | 1260 | 1140 | 1090 | 1360 | 1080
Total Phosphorus (mg/L) | 00665 | 2.59 | 3.03 | 2.96 | 2.49 | 3.08 | 4.26 | 5.42 | 4.24 | 4.21 | 3.83
Nitrate-N (mg/L) | 00620 | 13.7 | 23.7 | 27.2 | 23 | 24.2 | 30.6 | 24.2 | 8.4 | 4.56 | 13
Chloride (mg/L) | 00940 | 139 | 139 | 133 | 143 | 187 | 170 | 154 | 154 | 212 | 169
Sulfate (mg/L) | 00945 | 85.4 | 86 | 83.2 | 106 | 185 | 111 | 92.1 | 80.3 | 156 | 70.7
Ammonia-N (mg/L) | 00610 | <0.20 | <0.20 | 0.23 | <0.20 | <0.20 | 0.52 | <0.20 | 0.25 | 1.94 | 0.49
BOD (mg/L) | 00409 | 1 | <1 | 1 | 1 | 1 | 1 | 6 | 1 | 13 | <1
CBOD (mg/L) | 00412 | 1 | 1 | 1 | 1 | 2 | 1 | 6 | 1 | 12 | 2
COD (mg/L) | 00421 | 28.6 | 32.9 | 15 | 26.1 | 33.1 | <22.0 | 15.5 | 15 | 76.1 | 40.9
TKN | 00625 | 0.67 | <0.20 | <0.20 | <0.20 | <0.20 | <0.20 | 0.22 | 1.64 | 4.3 | 1
*Rainfall data reported from National Climatic Data Center (NCDC) Preliminary Monthly Climate Data at Austin Bergstrom
Date and 24 hour time
| Parameter | 2019-07-10 | 2019-08-07 | 2019-09-04 | 2019-11-13 | 2019-12-02 | 2020-03-25 | 2020-04-27 | 2020-05-27 | 2020-06-24 | 2020-07-13
Parameter | Code | 1300 | 1222 | 1256 | 1436 | 1420 | 1415 | 1327 | 1055 | 1421 | 1257
Rainfall (Inches)* within last 7 days |  | 0.00" | 0.00" | 0.00" | 0.24" | 0.14" | 1.78" | 1327 | 4.32" | 1.64" | 0.00"
============================ | ========== | ========== | ========== | ========== | ========== | ========== | ========== | ========== | ========== | ========== | ==========
Flow (cfs) | 00061 | 0.2 | 0.1 | 0.3 | 0.3 | 0 | 0.6 | 0 | 0.2 | 0.3 | 0
E coli (organisms/100 mL) | 31699 | 15 | <2 | 1 | <1 | <1 | 4 | <1 | 1100 | <2 | <2
Suspended Solids (mg/L) | 00530 | 14.4 | 4.6 | 3.3 | 3.1 | 2.5 | 37.5 | 4.5 | 16.2 | 16.4 | 12.3
pH | 00400 | 7.3 | 6.5 | 6.3 | 7.1 | 7.1 | 6.3 | 7.6 | 7.5 | 7.1 | 7.4
Temperature (C) | 00010 | 29.7 | 29.3 | 28.9 | 14.4 | 19.7 | 23.6 | 27.7 | 25 | 28 | 33.5
Dissolved Oxygen (mg/L) | 00300 | 8.2 | 7.5 | 8.5 | NA | 8.9 | 8.5 | 9.6 | 7.4 | 6.9 | 13
Conductivity (umhos/cm) | 00094 | 1050 | 1050 | 969 | 978 | 944 | 919 | 1000 | 932 | 931 | 899
Total Phosphorus (mg/L) | 00665 | 2.78 | 7.48 | 5.43 | 4.87 | 5 | 4.92 | 5.1 | 3.91 | 5.34 | 5.9
Nitrate-N (mg/L) | 00620 | 10.8 | 42.8 | 40.5 | 36.8 | 31 | 22.4 | 31.8 | 18.9 | 19.2 | 20.9
Chloride (mg/L) | 00940 | 156 | 141 | 135 | 133 | 113 | 129 | 131 | 124 | 133 | 116
Sulfate (mg/L) | 00945 | 56.8 | 51.2 | 45.8 | 50.2 | 52.6 | 71 | 62.9 | 76.7 | 55.1 | 49.1
Ammonia-N (mg/L) | 00610 | <0.20 | <0.20 | <0.20 | <0.20 | <0.20 | <0.20 | <0.20 | <0.20 | <0.20 | <0.20
BOD (mg/L) | 00409 | 4 | 1 | 1 | <1 | 1 | 2 | 2 | 1 | 1 | 3
CBOD (mg/L) | 00412 | 2 | 1 | 1 | 1 | 1 | 2 | 2 | 1 | 1 | 3
COD (mg/L) | 00421 | 2019-07-10: 33.7; 2019-08-07: 31.6; 2019-09-04: 30.5; 2019-11-13: 13.2
TKN | 00625 | 1.44 | <0.20 | <0.20 | <0.20 | <0.20 | 2.46 | <0.20 | 0.84 | 0.82 | <0.20
*Rainfall data reported from National Climatic Data Center (NCDC) Preliminary Monthly Climate Data at Austin Bergstrom
Date and 24 hour time
| Parameter | 2019-07-10: 2020-08-11
Parameter | Code | 2019-07-10: 1420
Rainfall (Inches)* within last 7 days |  | 2019-07-10: 0.00"
============================ | ========== | ========== | ========== | ========== | ========== | ========== | ========== | ========== | ========== | ========== | ==========
Flow (cfs) | 00061 | 2019-07-10: 0.9
E coli (organisms/100 mL) | 31699 | 2019-07-10: 16
Suspended Solids (mg/L) | 00530 | 2019-07-10: 25.3
pH | 00400 | 2019-07-10: 7
Temperature (C) | 00010 | 2019-07-10: 29.4
Dissolved Oxygen (mg/L) | 00300 | 2019-07-10: 6.7
Conductivity (umhos/cm) | 00094 | 2019-07-10: 893
Total Phosphorus (mg/L) | 00665 | 2019-07-10: 6.41
Nitrate-N (mg/L) | 00620 | 2019-07-10: 29.3
Chloride (mg/L) | 00940 | 2019-07-10: 130
Sulfate (mg/L) | 00945 | 2019-07-10: 52.3
Ammonia-N (mg/L) | 00610 | 2019-07-10: <0.20
BOD (mg/L) | 00409 | bar: 2019-07-10
CBOD (mg/L) | 00412 | 2019-07-10: 2
COD (mg/L) | 00421
TKN | 00625 | 2019-07-10: <0.20
*Rainfall data reported from National Climatic Data Center (NCDC) Preliminary Monthly Climate Data at Austin Bergstrom

## pc pollutants
E coli | 1 | 1 | 1 | 1 | 1 | 3 | 1 | 1 | 1 | 1
| 1 | 1 | 1 | 6 | 6 | 1 | 1 | 1 | 1 | 1
| 1 | 1 | 1 | 1 | 3 | 1 | 1 | 1 | 3
| 1 | 1 | 4 | 1 | 2 | 1 | 2 | 1 | 4800
| geomean | 1.6113
| min | <1
| max | >4800
| no. of sxs | 38
Total P | 1.84 | 2.24 | 3.03 | 4.89 | 3.99 | 4.4 | 4.07 | 4.28 | 3.9 | 4.03
| 3.93 | 3.81 | 3.06 | 3.6 | 2.47 | 2.79 | 2.65 | 3.44 | 2.79 | 2.77
| 3.96 | 4.38 | 3.59 | 2.96 | 4.8 | 4 | 4.32 | 4.6 | 4.82
| 4.08 | 4.7 | 5.89 | 5 | 4.5 | 2.27 | 2.66 | 3.6 | 3.95
| mean | 3.7384
| min | 1.84
| max | 5.89
| no. of sxs | 38
Nitrate-N | 0.19 | 9.79 | 11.1 | 19.8 | 20 | 25.2 | 16.9 | 13.1 | 7.6 | 8.72
| 11.1 | 7.76 | 15 | 8.36 | 9.28 | 10.6 | 5.12 | 2.51 | 3.6 | 5.12
| 37.5 | 35.5 | 40.8 | 41.2 | 40 | 25.4 | 24.2 | 31.6 | 21
| 16.2 | 17.5 | 44.2 | 36.8 | 37.2 | 20.8 | 34.8 | 30 | 20.5
| mean | 20.1592
| min | 0.19
| max | 44.2
| no. of sxs | 38
Ammonia-N | 0.92 | 2.37 | 0.1 | 0.3 | 0.22 | 0.56 | 0.1 | 0.1 | 0.22 | 0.1
| 0.1 | 0.1 | 0.1 | 0.1 | 0.1 | 0.4 | 0.1 | 1.27 | 2.03 | 2.84
| 0.1 | 0.2 | 0.2 | 0.28 | 0.24 | 0.47 | 0.19 | 0.3 | 0.33
| 0.2 | 0.74 | 0.23 | 0.26 | 0.31 | 0.34 | 0.89 | 0.28 | 0.89
| mean | 0.48895
| min | <0.2
| max | 2.84
| no. of sxs | 38
Flow | 0.31 | 1.6 | 0.51 | 0.32 | 0.3 | 0.2 | 0.2 | 0.04 | 0.09 | 0.1
| 0.4 | 0.5 | 0.3 | 0.2 | 0.3 | 0.4 | 0.3 | 0.4 | 0.3 | 0.5
| 0.4 | 0.4 | 0.3 | 0.3 | 0.3 | 0.3 | 0.4 | 0.6 | 0.6
| 0.4 | 0.4 | 0.3 | 0.4 | 0.3 | 0.5 | 0.4 | 0.4 | 0
| median | 0.315
| min | 0
| max | 1.6
| no. of sxs | 38