## wwtf
Station Name | 14431-001 Shadow Creek
TCEQ Segment No. | 1810
TCEQ Station Id No. | 99936
Monitoring Type | Wastewater effluent
Latitude 30.03736 | Longitude -97.81313
Date and 24 hour time
| Parameter | 2008-05-13 | 2008-08-13 | 2008-11-04 | 2009-02-25 | 2011-04-26 | 2011-05-31 | 2011-06-14 | 2011-07-19 | 2011-08-16 | 2011-09-20
Parameter | Code | 1227 | 1147 | 1205 | 1126 | 1255 | 1357 | 1239 | 1417 | 1336 | 1424
Rainfall (Inches)* within last 7 days |  | 0.04" | 0.03" | 0.02" | 0.00" | 0.00" | 0.00" | 0.00" | 0.00" | 0.00" | 0.00"
============================ | ========== | ========== | ========== | ========== | ========== | ========== | ========== | ========== | ========== | ========== | ==========
Flow (cfs) | 00061 | 0.14 | 3 | 0.29 | 0.08 | 0.2 | 0 | 0 | 0.1 | 0.09 | 0.1
E coli (organisms/100 mL) | 31699 | <1 | <1 | 16 | <1 | <1 | <1 | <1 | 1300 | <1 | <1
Suspended Solids (mg/L) | 00530 | <1.0 | 1.3 | 1.3 | 1.7 | 3.7 | 1.4 | 1.3 | 1.2 | 0.6 | <1.25
pH | 00400 | 7.94 | 7.7 | 7.8 | 7.8 | 7.9 | 7.8 | 7.9 | 7.9 | 7.8 | 7.8
Temperature (C) | 00010 | 24.7 | 29.4 | 25.4 | 21 | 26.3 | 29 | 29.2 | 31.7 | 30.7 | 28.9
Dissolved Oxygen (mg/L) | 00300 | 8.23 | 6.8 | 8.2 | 9.2 | 7.8 | 7.6 | 7.3 | 7.2 | 7 | 7.6
Conductivity (umhos/cm) | 00094 | 1358 | 1390 | 1370 | 1330 | 1340 | 1330 | 1430 | 1330 | 1200 | 1180
Total Phosphorus (mg/L) | 00665 | 0.43 | 0.38 | 0.43 | 0.29 | 0.24 | 0.1 | 0.34 | 0.38 | 0.28 | 1.14
Nitrate-N (mg/L) | 00620 | 0.52 | 10.7 | 13 | 12.3 | 15.8 | 6.84 | 9.88 | 13.2 | 2.55 | 3.76
Chloride (mg/L) | 00940 | 191 | 197 | X | 192 | 188 | 184 | 214 | 200 | 171 | 164
Sulfate (mg/L) | 00945 | 137 | 173 | X | 124 | 191 | 125 | 136 | 123 | 81 | 74.4
Ammonia-N (mg/L) | 00610 | 6.01 | <0.2 | <0.20 | <0.20 | <0.20 | 5.48 | <0.20 | <0.20 | 2.91 | 1.53
BOD (mg/L) | 00310 | 2.7 | <2.1 | <2.1 | <2.1 |  | 1 | 1 | <1 | <1 | <1
CBOD (mg/L) | 80082 | 3.1 | <2.1 | <2.1 | 2 |  | 3 | 1 | 12 | 1 | <1
COD (mg/L) | 00335 | 35.8 | <20 | 41.4 | <0.20 |  | 22.1 | 10.9 | <10.0 | 10.9 | <10.0
TKN | 00625 | 2011-05-31: 6; 2011-06-14: 0.96; 2011-07-19: 1.2; 2011-08-16: 4.17; 2011-09-20: 2.47
*Rainfall data reported from National Climatic Data Center (NCDC) Preliminary Monthly Climate Data at Austin Bergstrom
Date and 24 hour time
| Parameter | 2011-10-18 | 2011-11-15 | 2011-12-06 | 2012-01-11 | 2012-02-14 | 2012-03-28 | 2012-04-18 | 2012-05-02 | 2012-06-19 | 2012-07-11
Parameter | Code | 1402 | 1306 | 1632 | 1431 | 1134 | 1304 | 1148 | 1523 | 1154 | 1236
Rainfall (Inches)* within last 7 days |  | 0.00" | 0.01" | 2.09" | 0.63" | .30" | .28" | 0.02" | 0.00" | 0.00" | 1.07"
============================ | ========== | ========== | ========== | ========== | ========== | ========== | ========== | ========== | ========== | ========== | ==========
Flow (cfs) | 00061 | 0.2 | 0.1 | 0.3 | 0.2 | 0.2 | 0.07 | 0.2 | 0.04 | 0.2 | 0.07
E coli (organisms/100 mL) | 31699 | bar: 2011-10-18 to 2012-07-11
Suspended Solids (mg/L) | 00530 | 1.2 | 0.6 | 1.5 | 0.7 | 1.6 | 1.2 | 1.1 | 1 | <0.50 | <0.50
pH | 00400 | 7.6 | 7.6 | 7.6 | 7.7 | 7.7 | 7.6 | 7.6 | 7.8 | 7.6 | 7.6
Temperature (C) | 00010 | 26 | 23 | 17.8 | 18.1 | 18.8 | 23.1 | 23.9 | 26.9 | 27.6 | 28.7
Dissolved Oxygen (mg/L) | 00300 | 8.7 | 7.6 | 9.7 | 9.2 | 9.4 | 8.3 | 8.3 | 7.7 | 7.5 | 6.4
Conductivity (umhos/cm) | 00094 | 1200 | 1340 | 1140 | 1190 | 1200 | 1180 | 1320 | 1300 | 1320 | 1230
Total Phosphorus (mg/L) | 00665 | 0.59 | 0.2 | 0.2 | 0.31 | 0.3 | 0.27 | 0.4 | 0.31 | 0.61 | 0.55
Nitrate-N (mg/L) | 00620 | 9.16 | 3.9 | 11.4 | 5.2 | 15.6 | 15.2 | 15.5 | 10.6 | 11.1 | 8.7
Chloride (mg/L) | 00940 | 165 | 90.1 | 142 | 147 | 153 | 162 | 187 | 177 | 187 | 174
Sulfate (mg/L) | 00945 | 96 | 55.8 | 139 | 107 | 114 | 130 | 125 | 135 | 143 | 134
Ammonia-N (mg/L) | 00610 | 0.93 | 4.32 | <0.20 | 0.2 | <0.20 | <0.20 | <0.20 | 0.26 | <0.20 | <0.20
BOD (mg/L) | 00310 | bar: 2011-10-18 to 2012-07-11
CBOD (mg/L) | 80082 | bar: 2011-10-18 to 2012-07-11
COD (mg/L) | 00335 | 19.3 | 17.2 | 12.9 | 15.1 | 15.1 | 19.6 | 19.6 | <10.0 | 30.7 | 12.9
TKN | 00625 | 1.76 | 5.45 | 0.92 | 0.82 | 0.83 | <0.20 | <0.20 | <0.20 | <0.20 | <0.40
*Rainfall data reported from National Climatic Data Center (NCDC) Preliminary Monthly Climate Data at Austin Bergstrom
Date and 24 hour time
| Parameter | 2012-08-22 | 2012-09-25 | 2012-10-17 | 2012-11-28 | 2012-12-26 | 2013-01-29 | 2013-02-13 | 2013-03-27 | 2013-04-17 | 2013-05-14
Parameter | Code | 1158 | 1242 | 1351 | 1155 | 1427 | 1221 | 1205 | 1148 | 1436 | 1722
Rainfall (Inches)* within last 7 days |  | 0.17" | 0.00" | 0.25" | 0.00" | 0.00" | 0.02" | 0.54" | 0.02" | 0.00" | 1.08"
============================ | ========== | ========== | ========== | ========== | ========== | ========== | ========== | ========== | ========== | ========== | ==========
Flow (cfs) | 00061 | 0.3 | 0.2 | 0.4 | 0.2 | 0.2 | 0.1 | 0.4 | 0.08 | 0.2 | 0.2
E coli (organisms/100 mL) | 31699 | <1 | <1 | <1 | 1 | <1 | >2420 | 20 | <1 | 19 | <1
Suspended Solids (mg/L) | 00530 | <1 | <1.67 | <1.67 | <0.50 | 1.4 | 3.9 | 2.4 | 1.4 | 1.8 | <1
pH | 00400 | 7.6 | 7.7 | 7.6 | 7.7 | 7.6 | 7.7 | 7.7 | 7.6 | 7.7 | 7.5
Temperature (C) | 00010 | 28.4 | 29.5 | 26.3 | 21.8 | 19.2 | 23.3 | 20.6 | 20.7 | 25.7 | 23.4
Dissolved Oxygen (mg/L) | 00300 | 7.6 | 7.4 | 7.7 | 8.7 | 8.4 | 8 | 9 | 9.3 | 7.7 | 7.6
Conductivity (umhos/cm) | 00094 | 1120 | 1230 | 1160 | 1240 | 1180 | 1060 | 1200 | 1160 | 1180 | 1140
Total Phosphorus (mg/L) | 00665 | 0.37 | 0.7 | 0.74 | 0.22 | 0.28 | 0.77 | 0.77 | 0.44 | 2.36 | 0.36
Nitrate-N (mg/L) | 00620 | 7.6 | 12.7 | 12.7 | 9.6 | 6.3 | 13.4 | 9.5 | 9.1 | 2.81 | 3.32
Chloride (mg/L) | 00940 | 166 | 192 | 164 | 173 | 169 | 161 | 169 | 172 | 178 | 163
Sulfate (mg/L) | 00945 | 112 | 117 | 130 | 110 | 102 | 100 | 104 | 100 | 99.8 | 98.7
Ammonia-N (mg/L) | 00610 | <0.2 | <0.2 | <0.20 | 0.23 | 0.39 | 1.1 | 0.42 | <0.20 | 0.3 | 0.78
BOD (mg/L) | 00409 | 1 | 3 | 2 | <1 | <1 |  |  |  | 1 | 3
CBOD (mg/L) | 00412 | 1 | 2 | 2 | <1 | <1 |  |  |  | <1 | 1
COD (mg/L) | 00421 | 10.7 | 15.1 | 15.1 | 17.3 | 19.6 |  |  |  | <10.0 | 10.7
TKN | 00625 | 4 | <0.2 | <0.20 | <0.20 | <0.20 | 0.27 | <0.20 | <0.20 | 0.87 | 0.72
*Rainfall data reported from National Climatic Data Center (NCDC) Preliminary Monthly Climate Data at Austin Bergstrom
Station Name | 14431-001 Shadow Creek
TCEQ Segment No. | 1810
TCEQ Station Id No. | 99936
Monitoring Type | Wastewater effluent
Latitude 30.056882 | Longitude -97.835838
Date and 24 hour time
| Parameter | 6/11/13 | 2013-07-10 | 2013-08-07 | 2013-09-10 | 2013-10-01 | 2013-11-05 | 2013-12-11 | 2014-01-21 | 2014-02-25 | 2014-03-17
Parameter | Code | 1148 | 1516 | 1520 | 1446 | 1242 | 1526 | 1156 | 1156 | 1241 | 1351
Rainfall (Inches)* within last 7 days |  | 0.06" | 0.02" | 0.00" | 0.23" | 1.9" | 3.17" | 0.00" | 0.00" | .02" | 0.05"
============================ | ========== | ========== | ========== | ========== | ========== | ========== | ========== | ========== | ========== | ========= | ========
Flow (cfs) | 00061 | 0.3 | 0.06 | 0.1 | 0.07 | 0.2 | 0.2 | 0.5 | 0.4 | 0.2 | 0.5
E coli (organisms/100 mL) | 31699 | 26 | 4 | 5 | 2 | 3 | 200 | 220 | <1 | 1 | <1
Suspended Solids (mg/L) | 00530 | 0.9 | <0.50 | 1 | 0.5 | 1 | 2.3 | 2.1 | 1.1 | 1.2 | 3
pH | 00400 | 7.6 | 7.5 | 7.8 | 7.6 | 7.6 | 7.6 | 7.7 | 7.7 | 7.4 | 7.6
Temperature (C) | 00010 | 29.7 | 29.1 | 31.2 | 28.7 | 28.7 | 25.2 | 17.3 | 19.2 | 22.4 | 20
Dissolved Oxygen (mg/L) | 00300 | 6.8 | 5.6 | 7 | 7.4 | 7.6 | 7.7 | 9.2 | 9.2 | 8.1 | 8.5
Conductivity (umhos/cm) | 00094 | 1110 | 1160 | 1180 | 1160 | 564 | 1040 | 1150 | 1240 | 1230 | 1220
Total Phosphorus (mg/L) | 00665 | 0.43 | 0.52 | 0.42 | 0.86 | 0.72 | 0.56 | 0.59 | 0.55 | 0.5 | 0.35
Nitrate-N (mg/L) | 00620 | 0.62 | 2.14 | 1.41 | 7.3 | 10 | 11.8 | 12.7 | 5.9 | 3.86 | 16.7
Chloride (mg/L) | 00940 | 160 | 175 | 200 | 172 | 130 | 143 | 136 | 155 | 167 | 161
Sulfate (mg/L) | 00945 | 90.8 | 90.3 | 89.4 | 103 | 95.3 | 98.4 | 94.7 | 103 | 98.8 | 105
Ammonia-N (mg/L) | 00610 | 0.51 | <0.20 | 1.41 | <0.20 | 0.29 | 1.01 | 0.69 | 2.18 | 3.2 | 0.28
BOD (mg/L) | 00409 | 2 | 1 |  | <1 | <1 | 2 | 2 | <1 | <1 | 2
CBOD (mg/L) | 00412 | 1 | 1 |  | <1 | <1 | 1 | 2 | 1 | 1 | 1
COD (mg/L) | 00421 | <10.0 | <10.0 |  | <10.0 | <10.0 | <10.0 | <10.0 | <10.0 | <10.0 | 15.2
TKN | 00625 | 1.12 | 0.21 | 2.5 | <0.20 | <0.20 | <0.20 | <0.20 | 1.75 |  | 1.43
*Rainfall data reported from National Climatic Data Center (NCDC) Preliminary Monthly Climate Data at Austin Bergstrom
Date and 24 hour time
| Parameter | 2014-04-22 | 2014-05-06 | 2014-06-17 | 2014-07-15 | 2014-08-13 | 2014-09-08 | 2014-10-14 | 2014-11-19 | 2014-12-09 | 2015-01-13
Parameter | Code | 1252 | 1340 | 1359 | 1506 | 1222 | 1641 | 1233 | 1200 | 1315 | 1022
Rainfall (Inches)* within last 7 days |  | 0.07" | 0.0" | 1.27" | 0.16" | 0.00" | 1.42" | 1.38" | 0.07" | 0.04" | 0.58"
============================ | ========= | ========= | ========= | ========= | ========= | ========= | ========= | ========= | ========= | ========= | ========
Flow (cfs) | 00061 | 0.3 | 0.4 | 0.7 | 0.06 | 0.4 | 0.3 | 0.1 | 0.5 | 0.5 | 0.2
E coli (organisms/100 mL) | 31699 | 50 | 42 | 23 | 2 | 5 | 43 | 4 | 9 | 2 | 3
Suspended Solids (mg/L) | 00530 | 1.4 | 1.8 | 0.6 | 1.2 | 0.5 | 1.2 | 1.2 | 2.1 | 5.3 | 0.5
pH | 00400 | 7.5 | 7.5 | 7.3 | 7.3 | 7.4 | 7.7 | 7.7 | 7.7 | 7.2 | 7.4
Temperature (C) | 00010 | 26.6 | 25 | 29.8 | 29.6 | 30.8 | 30.8 | 26.4 | 20.1 | 20.8 | 16.7
Dissolved Oxygen (mg/L) | 00300 | 7.6 | 7.9 | 6.8 | 7.1 | 7.8 | 7.2 | 8 | 8 | 6.5 | 9
Conductivity (umhos/cm) | 00094 | 1260 | 1180 | 1120 | 1070 | 1090 | 948 | 983 | 993 | 1020 | 1010
Total Phosphorus (mg/L) | 00665 | 0.49 | 0.38 | 0.6 | 1.8 | 0.54 | 0.5 | 0.44 | 1.28 | 0.18 | 0.47
Nitrate-N (mg/L) | 00620 | 7.6 | 4.3 | 5.4 | 8.3 | 6.1 | 5.8 | 7.8 | --- | 9 | 2.56
Chloride (mg/L) | 00940 | 188 | 196 | 164 | 171 | 172 | 161 | 155 | 151 | 151 | 143
Sulfate (mg/L) | 00945 | 92 | 89.8 | 88.8 | 79.5 | 89.3 | 84.2 | 85.3 | 77.7 | 77.3 | 94
Ammonia-N (mg/L) | 00610 | <0.20 | <0.20 | <0.20 | 0.57 | <0.20 | 0.34 | 0.09 | <0.20 | 0.5 | 0.47
BOD (mg/L) | 00409 | 1 | <1 | <1 | 1 |  | <1 | <1 | 1 | 3 | <1
CBOD (mg/L) | 00412 | 1 | <1 | <1 | 1 |  | 1 | <1 | 2 | 2 | 1
COD (mg/L) | 00421 | 19.6 | 13.1 | 30.4 | 23.9 |  | 21.7 | 23.9 | 21.7 | 21.9 | 21.9
TKN | 00625 | 1.03 | 1.17 | 0.54 | 0.83 | 0.75 | 0.74 | <0.20 | 0.43 | 0.95 | 1.3
*Rainfall data reported from National Climatic Data Center (NCDC) Preliminary Monthly Climate Data at Austin Bergstrom
Date and 24 hour time
| Parameter | 2015-02-17 | 2015-03-17 | 2015-04-15 | 2015-05-13 | 2015-06-17 | 2015-07-15 | 2015-08-12 | 2015-09-16 | 2015-10-21 | 2015-11-17
Parameter | Code | 1020 | 1025 | 1152 | 958 | 1043 | 1111 | 1018 | 1114 | 1147 | 1145
Rainfall (Inches)* within last 7 days |  | 0.05" | 0.02" | 0.21" | 2.83" | 1.85" | 0.00" | 0.00" | 2.4" | 0.00" | 0.37"
============================ | ========= | ========= | ========= | ========= | ========= | ========= | ========= | ========= | ========= | ========= | ========
Flow (cfs) | 00061 | 0.2 | 0.1 | 0.04 | 0.1 | 0.1 | 0.4 | 0.4 | 0.1 | 0.3 | 0.2
E coli (organisms/100 mL) | 31699 | 1 | <1 | 2 | 1 | 2 | 10 | 55 | 2 | 18 | 170
Suspended Solids (mg/L) | 00530 | 1.9 | 0.7 | 0.7 | 2.6 | 0.8 | --- | 1.34 | 0.8 | 1 | 2.1
pH | 00400 | 7.2 | 7.3 | 7.4 | 7.5 | 7.6 | 7.5 | 7.5 | 7.6 | 7.6 | 7.6
Temperature (C) | 00010 | 16.9 | 19.4 | 24.4 | 24.3 | 27.3 | 29.3 | 30.4 | 28.4 | 27.2 | 24.5
Dissolved Oxygen (mg/L) | 00300 | 7.9 | 4.9 | 6 | 6.3 | 10.7 | 6.7 | 6.3 | 7 | 7.5 | 7.4
Conductivity (umhos/cm) | 00094 | 1140 | 1230 | 1130 | 1080 | 1010 | 1140 | 1090 | 1100 | 1140 | 972
Total Phosphorus (mg/L) | 00665 | 0.87 | 0.31 | 0.52 | 0.22 | 0.37 | 0.3 | 1.05 | 0.3 | 0.47 | 0.52
Nitrate-N (mg/L) | 00620 | 5.12 | 11.9 | 2.95 | 1.29 | 3.23 | 5.04 | 4.52 | 2.64 | 5.1 | 4.8
Chloride (mg/L) | 00940 | 164 | 181 | 172 | 162 | 157 | 163 | 156 | 162 | 164 | 147
Sulfate (mg/L) | 00945 | 87.8 | 93.4 | 93.1 | 92.8 | 79 | 96.3 | 73.9 | 81.5 | 78.8 | 67
Ammonia-N (mg/L) | 00610 | 3.01 | 6.12 | 1.84 | 0.93 | 0.59 | 0.25 | 1.12 | 0.24 | 0.41 | 1.7
BOD (mg/L) | 00409 | 2 | >9 | 4 | 5 | 1 | 1 | 2 | 1 | 1 | 2
CBOD (mg/L) | 00412 | 2 | 2 | 2 | 2 | 1 | 1 | 2 | 1 | 1 | 1
COD (mg/L) | 00421 | 29.8 | 21.9 | 35.1 | 19.2 | 27.2 | 29.8 | 16.6 | 19.2 | 19.2 | 21.9
TKN | 00625 | 1.41 | 8.17 | 2 | 1.9 | 1.41 | 0.62 | 1.23 | 1.15 | 1.13 | 1.85
*Rainfall data reported from National Climatic Data Center (NCDC) Preliminary Monthly Climate Data at Austin Bergstrom
Station Name | 14431-001 Shadow Creek
TCEQ Segment No. | 1810
TCEQ Station Id No. | 99936
Monitoring Type | Wastewater effluent
Latitude 30.056882 | Longitude -97.835838
Date and 24 hour time
| Parameter | 2015-12-09 | 2016-01-13 | 2016-02-17 | 2016-03-09 | 2016-04-13 | 2016-05-18 | 2016-06-15 | 2016-07-19 | 2016-08-10 | 2016-09-14
Parameter | Code | 1054 | 1057 | 1111 | 1139 | 1037 | 1057 | 1148 | 1149 | 1208 | 1114
Rainfall (Inches)* within last 7 days |  | 0.00" | 0.00" | 0.00' | 2.68" | 2.08" | 2.05" | 0.00" | 0.00" | 0.00" | 0.22"
============================ | ========== | ========== | ========== | ========== | ========== | ========== | ========== | ========== | ========== | ========= | =========
Flow (cfs) | 00061 | 0.08 | 0.2 | 0.2 | 0.3 | 0.5 | 0.3 | 0.1 | 0.2 | 0.07 | 0.2
E coli (organisms/100 mL) | 31699 | 53 | 6 | 9 | 2 | 1 | 3 | 1000 | <2 | <2 | <1
Suspended Solids (mg/L) | 00530 | 2 | 0.7 | 0.7 | 1 | 3.2 | 0.6 | 3.4 | 2.3 | 1.1 | 0.6
pH | 00400 | 7.4 | 7.5 | 7.4 | 7.4 | 7.5 | 7.4 | 6.9 | 7.4 | 7.5 | 7.5
Temperature (C) | 00010 | 22.4 | 20.3 | 22 | 22.4 | 23.2 | 24.8 | 29.8 | 30.8 | 31.7 | 30.1
Dissolved Oxygen (mg/L) | 00300 | 5.6 | 7.7 | 7.6 | 7.5 | 7.7 | 7.3 | 3 | 7.5 | 7 | 7.9
Conductivity (umhos/cm) | 00094 | 1070 | 1140 | 1190 | 1170 | 1100 | 1040 | 1230 | 1130 | 1160 | 1080
Total Phosphorus (mg/L) | 00665 | 1.47 | 0.37 | 0.2 | 0.3 | 0.18 | 0.24 | 1.49 | 0.49 | 0.52 | 0.39
Nitrate-N (mg/L) | 00620 | 4.21 | 12.5 | 6.4 | 2.89 | 4.62 | 6.68 | 1.35 | 19.6 | 13.8 | 19.1
Chloride (mg/L) | 00940 | 157 | 178 | 189 | 179 | 160 | 160 | 172 | 165 | 166 | 157
Sulfate (mg/L) | 00945 | 71.7 | 97.5 | 91.4 | 77.4 | 76.6 | 68 | 99.2 | 91.3 | 104 | 94.5
Ammonia-N (mg/L) | 00610 | 0.44 | 0.2 | 0.33 | 3.33 | 1.71 | 1.04 | 13.9 | <0.20 | <0.20 | <0.20
BOD (mg/L) | 00409 | 3 | 1 | 2 | <1 |  | 3 | >7 | 1 | 1 | <1
CBOD (mg/L) | 00412 | 2 | 1 | 1 | 1 |  | 1 | 4 | 2 | 1 | 7
COD (mg/L) | 00421 | 16.6 | 22.5 | 11.3 | 16.6 |  | 19.2 | 32.3 | 30.1 | 17 | 19.2
TKN | 00625 | 1.21 | <0.20 | 0.96 | 5.12 | 2.65 | 1.66 | 21 | <0.20 | <0.20 | <0.20
*Rainfall data reported from National Climatic Data Center (NCDC) Preliminary Monthly Climate Data at Austin Bergstrom
Date and 24 hour time
| Parameter | 2016-10-26 | 2016-11-15 | 2016-12-13 | 2017-01-31 | 2017-02-15 | 2017-03-15 | 2017-04-19 | 2016-05-17 | 2017-06-14 | 2017-07-12
Parameter | Code | 1112 | 1341 | 1133 | 1109 | 1239 | 1144 | 1159 | 1154 | 1059 | 1101
Rainfall (Inches)* within last 7 days |  | 0.02" | 0.75" | 0.01" | 0.00" | 1.24" | 0.75" | 0.00" | 0.12" | 0.02" | 0.84"
============================ | ========== | ========== | ========== | ========== | ========== | ========== | ========== | ========== | ========== | ========= | =========
Flow (cfs) | 00061 | 0.2 | 0.09 | 0.2 | 0.2 | 0.3 | 0.6 | 0.2 | 0.3 | 0.2 | 0.3
E coli (organisms/100 mL) | 31699 | 1 | 1 | <1 | <1 | <1 | <1 | <1 | <1 | <1 | 410
Suspended Solids (mg/L) | 00530 | 2.7 | 0.8 | 1.4 | 1.1 | 0.7 | 0.5 | 1.3 | 0.5 | 2.7 | <0.50
pH | 00400 | 7.4 | 7.1 | 7.1 | 7.1 | 7.3 | 7.4 | 7 | 7.2 | 7.8 | 7.7
Temperature (C) | 00010 | 27.4 | 26.1 | 22.2 | 20.9 | 20.8 | 21.6 | 26 | 26.8 | 29 | 30.3
Dissolved Oxygen (mg/L) | 00300 | 7.6 | 8.4 | 8.8 | 8.9 | 9.3 | 8.7 | 8.2 | 8 | 7.2 | 7.5
Conductivity (umhos/cm) | 00094 | 1240 | 1180 | 1150 | 1240 | 1190 | 1490 | 1210 | 1250 | 1200 | 1200
Total Phosphorus (mg/L) | 00665 | 0.98 | 0.48 | 0.41 | 0.41 | 0.4 | 0.25 | 0.36 | 0.33 | 0.58 | 0.78
Nitrate-N (mg/L) | 00620 | 50 | 17 | 29.8 | 42.4 | 37.1 | 24.7 | 36.3 | 30.5 | 20.5 | 25.4
Chloride (mg/L) | 00940 | 140 | 170 | 175 | 181 | 160 | 172 | 177 | 182 | 171 | 163
Sulfate (mg/L) | 00945 | 92 | 96.5 | 127 | 99.5 | 96.9 | 110 | 119 | 120 | 115 | 118
Ammonia-N (mg/L) | 00610 | 0.24 | <0.20 | <0.20 | <0.20 | <0.20 | <0.20 | <0.20 | <0.20 | <0.20 | <0.20
BOD (mg/L) | 00409 | <1 | 2 | <1 | <1 | <1 | <1 | 1 | 1 | <1 | 1
CBOD (mg/L) | 00412 | 1 | 2 | 1 | <1 | 1 | 1 | 1 | 1 | 1 | 1
COD (mg/L) | 00421 | 25 | 9.16 | 13.1 | 9.2 | 31 | <10.0 | 8.01 | 17 | 14.7 | 10.3
TKN | 00625 | <0.20 | <0.20 | <0.20 | <0.20 | <0.20 | 0.88 | <0.20 | <0.20 | <0.20 | <0.20
*Rainfall data reported from National Climatic Data Center (NCDC) Preliminary Monthly Climate Data at Austin Bergstrom
Date and 24 hour time
| Parameter | 2017-08-15 | 2017-09-12 | 2017-10-18 | 2018-02-22 | 2018-03-14 | 2018-04-18 | 2018-05-15 | 2018-06-12 | 2018-07-11 | 2018-08-07
Parameter | Code | 1426 | 1226 | 1417 | 1042 | 1158 | 1128 | 1158 | 1200 | 1025 | 1036
Rainfall (Inches)* within last 7 days |  | 0.00" | 0.00" | 0.00" | 0.82" | 0.00" | 0.00" | 0.01" | 0.00" | 1.26" | 0.00"
============================ | ========== | ========== | ========== | ========== | ========== | ========== | ========== | ========== | ========== | ========= | =========
Flow (cfs) | 00061 | 0.6 | 0.2 | 0.1 | 0.3 | 0.2 | 0.2 | 0.2 | 7.5 | 0.2 | 0.2
E coli (organisms/100 mL) | 31699 | bar: 2017-08-15 to 2018-08-07
Suspended Solids (mg/L) | 00530 | 2.5 | 0.6 | 1.5 | <0.50 | 1.1 | 0.6 | 0.7 | 4.7 | 1.4 | 0.5
pH | 00400 | 8.3 | 7.8 | 7.6 | 7.5 | 7.2 | 7.4 | 7.4 | 6.8 | 7.4 | 7.3
Temperature (C) | 00010 | 31.9 | 28.3 | 26.6 | 21.5 | 20.9 | 24.2 | 27.9 | 30 | 29.9 | 30.1
Dissolved Oxygen (mg/L) | 00300 | 7 | 7.8 | 8 | 9 | 9.2 | 8.5 | 8.1 | 7.3 | 7.7 | 7.6
Conductivity (umhos/cm) | 00094 | 1340 | 1320 | 1320 | 1220 | 1250 | 1280 | 1270 | 1300 | 1110 | 1240
Total Phosphorus (mg/L) | 00665 | 0.59 | 0.5 | 0.52 | 0.38 | 0.27 | 0.4 | 0.59 | 0.47 | 0.48 | 0.42
Nitrate-N (mg/L) | 00620 | 23.3 | 29 | 28.5 | 34.6 | 45.5 | 38.8 | 38.9 | 41.3 | 30 | 32.5
Chloride (mg/L) | 00940 | 236 | 195 | 222 | 175 | 171 | 178 | 196 | 208 | 166 | 186
Sulfate (mg/L) | 00945 | 122 | 120 | 136 | 125 | 126 | 131 | 144 | 140 | 124 | 152
Ammonia-N (mg/L) | 00610 | <0.20 | <0.20 | <0.20 | <0.20 | <0.20 | <0.20 | <0.20 | <.20 | <0.20 | <0.20
BOD (mg/L) | 00409 | bar: 2017-08-15 to 2018-08-07
CBOD (mg/L) | 00412 | 1 | 1 | 1 | 1 | 1 | 1 | 2 | 1 | 1 | 1
COD (mg/L) | 00421 | <10.0 | 32.8 | 23.5 | <10.0 | 18.8 | 28.2 | 30.5 | 37.5 | 21.2 | 17.8
TKN | 00625 | <0.20 | <0.20 | <0.20 | <0.20 | <0.20 | <0.20 | <0.20 | <.20 | <0.20 | 9.11
*Rainfall data reported from National Climatic Data Center (NCDC) Preliminary Monthly Climate Data at Austin Bergstrom
Date and 24 hour time
| Parameter | 2018-09-19 | 2018-10-24 | 2018-11-06 | 2018-12-12 | 2019-01-09 | 2019-02-12 | 2019-03-26 | 2019-04-10 | 2019-05-14 | 2019-06-26
Parameter | Code | 1015 | 1043 | 1008 | 1043 | 1105 | 1128 | 1020 | 1047 | 1045 | 1138
Rainfall (Inches)* within last 7 days |  | 0.41" | 4.10" | 0.59" | 0.03 | 2.58" | 0.25" | 0.00" | 1.98" | 2.39" | 0.58"
============================ | ========== | ========== | ========== | ========== | ========== | ========== | ========== | ========== | ========== | ========= | =========
Flow (cfs) | 00061 | 0.2 | 0.3 | 0.3 | 0.3 | 1.1 | 0.2 | 0.2 | 1.1 | 0.2 | 0.2
E coli (organisms/100 mL) | 31699 | <1 | <1 | <1 | <1 | <1 | <1 | <1 | <1 | <1 | <1.0
Suspended Solids (mg/L) | 00530 | 1.1 | 1.4 | 4.2 | 0.7 | 1.6 | 1.1 | 1.4 | 0.8 | 1.5 | <0.50
pH | 00400 | 7.5 | 7.3 | 7 | 7.2 | 7.3 | 7.1 | 7.5 | 7.6 | 7.3 | 7.5
Temperature (C) | 00010 | 30.2 | 23.9 | 25.3 | 20 | 20.4 | 19.2 | 23.4 | 24.7 | 25.5 | 28.6
Dissolved Oxygen (mg/L) | 00300 | 7.5 | 8.4 | 8 | 9.4 | 8.9 | 9 | 8.4 | 8 | 8.2 | 7.8
Conductivity (umhos/cm) | 00094 | 1160 | 1080 | 1080 | 1010 | 1110 | 1130 | 1170 | 1090 | 1110 | 1160
Total Phosphorus (mg/L) | 00665 | 0.35 | 0.36 | 0.5 | 0.39 | 0.48 | 0.32 | 0.59 | 0.535 | 0.558 | 0.573
Nitrate-N (mg/L) | 00620 | 29.3 | 30.7 | 34.9 | 30.6 | 28.9 | 33.9 | 34.9 | 29.6 | 15.5 | 7.43
Chloride (mg/L) | 00940 | 171 | 159 | 157 | 159 | 171 | 180 | 170 | 159 | 184 | 202
Sulfate (mg/L) | 00945 | 132 | 98.8 | 97.3 | 98.2 | 102 | 121 | 102 | 98.5 | 111 | 121
Ammonia-N (mg/L) | 00610 | <0.20 | <0.20 | <0.20 | <0.20 | <0.20 | <0.20 | <0.20 | <0.20 | <0.20 | <0.20
BOD (mg/L) | 00409 | bar: 2018-09-19 to 2019-06-26
CBOD (mg/L) | 00412 | bar: 2018-09-19 to 2019-06-26
COD (mg/L) | 00421 | 11.2 | 19.9 | <5.00 | 19 | 15.5 | <22.0 | <20.0 | <10.0 | 28.5 | 18.1
TKN | 00625 | <0.20 | <0.20 | <0.20 | <0.20 | <0.20 | <0.20 | <0.20 | <0.20 | <0.20 | 0.35
*Rainfall data reported from National Climatic Data Center (NCDC) Preliminary Monthly Climate Data at Austin Bergstrom
Date and 24 hour time
| Parameter | 2019-07-10 | 2019-08-07 | 2019-09-04 | 2019-11-13 | 2019-12-02 | 2020-03-25 | 2020-04-27 | 2020-05-27 | 2020-06-24 | 2020-07-13
Parameter | Code | 1025 | 1041 | 1100 | 1053 | 1157 | 1055 | 1155 | 1220 | 1110 | 1125
Rainfall (Inches)* within last 7 days |  | 0.00" | 0.00" | 0.00" | 0.24" | 0.14" | 1.78" | 0.14" | 4.32" | 1.64" | 0.00"
============================ | ========== | ========== | ========== | ========== | ========== | ========== | ========== | ========== | ========== | ========= | =========
Flow (cfs) | 00061 | 0.5 | 0.2 | <0.01 | 0.5 | 0.9 | 0.8 | 0 | 0 | 0 | 0.4
E coli (organisms/100 mL) | 31699 | 13 | <1 | 2 | <1 | <1 | <1 | >4800 | <1 | <1 | 7
Suspended Solids (mg/L) | 00530 | 0.8 | 1.9 | 1 | 2.5 | 0.7 | 4.6 | 113 | 4.1 | 7.3 | 16.1
pH | 00400 | 7.2 | 7.4 | 7.6 | 7.6 | 7.7 | 7.9 | 7.6 | 7.6 | 7.1 | 7.6
Temperature (C) | 00010 | 30.3 | 31.1 | 30.8 | 19.2 | 22.7 | 22.4 | 25.9 | 28.4 | 28.1 | 31
Dissolved Oxygen (mg/L) | 00300 | 7.1 | 7.1 | 7.3 | 9.3 | 8.3 | 11.7 | 7.6 | 8 | 7.3 | 7.3
Conductivity (umhos/cm) | 00094 | 1210 | 1220 | 1240 | 1230 | 1200 | 1140 | 1340 | 1060 | 1060 | 1280
Total Phosphorus (mg/L) | 00665 | 0.698 | 0.783 | 0.127 | 0.485 | 0.526 | 0.616 | 2.99 | 0.228 | 0.77 | 0.514
Nitrate-N (mg/L) | 00620 | 1.04 | 14 | 4.88 | 19.8 | 5.23 | 5.44 | 2.85 | 0.89 | 0.264 | 1.24
Chloride (mg/L) | 00940 | 219 | 199 | 205 | 201 | 203 | 198 | 235 | 164 | 181 | 224
Sulfate (mg/L) | 00945 | 116 | 122 | 107 | 121 | 119 | 113 | 130 | 102 | 88 | 120
Ammonia-N (mg/L) | 00610 | <0.20 | <0.20 | 2.81 | <0.20 | <0.20 | 0.53 | <0.20 | 1.79 | 6.93 | <0.20
BOD (mg/L) | 00409 | 1 | 1 | <1 | 1 | 1 | 2 | 23 | 1 | 6 | 1
CBOD (mg/L) | 00412 | 1 | 1 | 1 | 1 | 1 | 2 | 14 | 3 | 6 | 1
COD (mg/L) | 00421 | 2019-07-10: 26.4; 2019-08-07: 26.4; 2019-09-04: 19.1; 2019-11-13: 14.1
TKN | 00625 | 0.89 | <0.20 | 2.71 | <0.20 | 0.74 | 1.33 | 9.32 | 2.9 | 9.66 | 1.71
*Rainfall data reported from National Climatic Data Center (NCDC) Preliminary Monthly Climate Data at Austin Bergstrom
Date and 24 hour time
| Parameter | 2019-07-10: 2020-08-11
Parameter | Code | 2019-07-10: 1111
Rainfall (Inches)* within last 7 days |  | 2019-07-10: 0.00"
============================ | ========== | ========== | ========== | ========== | ========== | ========== | ========== | ========== | ========== | ========= | =========
Flow (cfs) | 00061 | 2019-07-10: >0.01
E coli (organisms/100 mL) | 31699 | 2019-07-10: 2400
Suspended Solids (mg/L) | 00530 | 2019-07-10: 3.4
pH | 00400 | 2019-07-10: 7.8
Temperature (C) | 00010 | 2019-07-10: 31.1
Dissolved Oxygen (mg/L) | 00300 | 2019-07-10: 7.3
Conductivity (umhos/cm) | 00094 | 2019-07-10: 1320
Total Phosphorus (mg/L) | 00665 | 2019-07-10: 0.65
Nitrate-N (mg/L) | 00620 | 2019-07-10: 3.8
Chloride (mg/L) | 00940 | 2019-07-10: 250
Sulfate (mg/L) | 00945 | 2019-07-10: 142
Ammonia-N (mg/L) | 00610 | 2019-07-10: <0.20
BOD (mg/L) | 00409 | 2019-07-10: 3
CBOD (mg/L) | 00412 | bar: 2019-07-10
COD (mg/L) | 00421
TKN | 00625 | 2019-07-10: 1.05
*Rainfall data reported from National Climatic Data Center (NCDC) Preliminary Monthly Climate Data at Austin Bergstrom

## pc pollutants
E coli | 1 | 1 | 16 | 1 | 1 | 1 | 1 | 1300 | 1 | 1
| 1 | 1 | 1 | 1 | 1 | 1 | 1 | 1 | 1 | 1
| 1 | 1 | 1 | 1 | 1 | 2420 | 20 | 1 | 19 | 1
| 26 | 4 | 5 | 2 | 3 | 200 | 220 | 1
| geomean | 3.0529
| min | <1
| max | 2420
| no. of sxs | 38
Total P | 0.43 | 0.38 | 0.43 | 0.29 | 0.24 | 0.1 | 0.34 | 0.38 | 0.28 | 1.14
| 0.59 | 0.2 | 0.2 | 0.31 | 0.3 | 0.27 | 0.4 | 0.31 | 0.61 | 0.55
| 0.37 | 0.7 | 0.74 | 0.22 | 0.28 | 0.77 | 0.77 | 0.44 | 2.36 | 0.36
| 0.43 | 0.52 | 0.42 | 0.86 | 0.72 | 0.56 | 0.59 | 0.55
| mean | 0.51079
| min | 0.1
| max | 2.36
| no. of sxs | 38
Nitrate-N | 0.52 | 10.7 | 13 | 12.3 | 15.8 | 6.84 | 9.88 | 13.2 | 2.55 | 3.76
| 9.16 | 3.9 | 11.4 | 5.2 | 15.6 | 15.2 | 15.5 | 10.6 | 11.1 | 8.7
| 7.6 | 12.7 | 12.7 | 9.6 | 6.3 | 13.4 | 9.5 | 9.1 | 2.81 | 3.32
| 0.62 | 2.14 | 1.41 | 7.3 | 10 | 11.8 | 12.7 | 5.9
| mean | 8.7845
| min | 0.52
| max | 15.8
| no. of sxs | 38
Ammonia-N | 6.01 | 0.1 | 0.1 | 0.1 | 0.1 | 5.48 | 0.1 | 0.1 | 2.91 | 1.53
| 0.93 | 4.32 | 0.1 | 0.2 | 0.1 | 0.1 | 0.1 | 0.26 | 0.1 | 0.1
| 0.1 | 0.1 | 0.1 | 0.23 | 0.39 | 1.1 | 0.42 | 0.1 | 0.3 | 0.78
| 0.51 | 0.1 | 1.41 | 0.1 | 0.29 | 1.01 | 0.69 | 2.18
| mean | 0.86184
| min | <0.20
| max | 6.01
| no. of sxs | 38
Flow | 0.14 | 3 | 0.29 | 0.08 | 0.2 | 0 | 0 | 0.1 | 0.09 | 0.1
| 0.2 | 0.1 | 0.3 | 0.2 | 0.2 | 0.07 | 0.2 | 0.04 | 0.2 | 0.07
| 0.3 | 0.2 | 0.4 | 0.2 | 0.2 | 0.1 | 0.4 | 0.08 | 0.2 | 0.2
| 0.3 | 0.06 | 0.1 | 0.07 | 0.2 | 0.2 | 0.5 | 0.4
| median | 0.2
| min | 0
| max | 3
| no. of sxs | 38